## Hoja 1
EHB020 |  |  | m² | Sistema "FORLI" de losa en una dirección con ausencia de puentes térmicos.
Estructura de hormigón armado con una altura libre de planta de hasta 3 m, realizada con hormigón f'c=210 kg/cm² (21 MPa), clase de exposición F0 S0 P0 C0, tamaño máximo del árido 12,5 mm, consistencia blanda, preparado en obra, y vertido con medios manuales, volumen total de hormigón 0,139 m³/m², y acero Grado 60 (fy=4200 kg/cm²), con una cuantía total de 13 kg/m², formada por: losa en una dirección, horizontal, con ausencia de puentes térmicos, de canto 28 = (3+20)+5 cm; nervio "en sitio" de 12 cm de ancho; sistema "FORLI" de entrevigado tipo bovedilla de EPS, mecanizada y aligerante, de 20 cm de canto; malla electrosoldada 15x15 cm y Ø 3,5-3,5 mm en capa de compresión; vigas banda, con colocación bajo las vigas de placa "FORLI" de EPS, de 3 cm de espesor, para eliminar los puentes térmicos; sin incluir repercusión de columnas.
Descompuesto | Ud | Descomposición |  |  | Rend. | p.s. | Precio partida
mt08efu010a | m² | Sistema de encofrado continuo para losa en una dirección de hormigón armado, hasta 3 m de altura libre de planta, compuesto de: puntales, sopandas metálicas y superficie encofrante de madera tratada reforzada con varillas y perfiles. |  |  | 1.1 | 9.19 | 10.11
mt08cor010a | m | Molde de poliestireno expandido para cornisa. |  |  | 0.1 | 9.55 | 0.96
mt07cpf020a | Ud | Bovedilla mecanizada de poliestireno expandido, "FORLI", de 70x80 cm, formada por pieza inferior de 70x80 cm y pieza superior de 56x80 cm, para aligerar losas en una dirección con nervios de 12 cm de ancho y 20 cm de canto. |  |  | 1.406 | 4 | 5.62
mt07cpf030 | Ud | Placa de poliestireno expandido de 70x80x3 cm, "FORLI", para colocar en las zonas no aligeradas de losas en una dirección y reticulares. |  |  | 2 | 1.18 | 2.36
mt07aco020c | Ud | Separador homologado para vigas. |  |  | 0.8 | 0.1 | 0.08
mt07aco020g | Ud | Separador homologado para nervios "en sitio" en losas en una dirección. |  |  | 1 | 0.07 | 0.07
mt07aco060a | kg | Acero en barras corrugadas, Grado 60 (fy=4200 kg/cm²), elaborado en taller y colocado en obra, diámetros varios, según NTE-INEN-2167 y ASTM A 706. |  |  | 13 | 1.27 | 16.51
mt07ame040b | m² | Malla electrosoldada con alambres longitudinales y transversales de 3,5 mm de diámetro espaciados 15x15 cm, según NTE-INEN-2209 y ASTM A 497. |  |  | 1.1 | 1.64 | 1.8
mt08aaa010a | m³ | Agua. |  |  | 0.034 | 1.24 | 0.04
mt01arg000 | t | Arena cribada para hormigones preparados en obra. |  |  | 0.112 | 9.49 | 1.06
mt01arg001c | t | Árido grueso homogeneizado, de tamaño máximo 12,5 mm, para hormigones preparados en obra. |  |  | 0.122 | 19.05 | 2.32
mt08cem000 | kg | Cemento en sacos, para hormigón preparado en obra. |  |  | 40.866 | 0.15 | 6.13
mt08adt030 | l | Aditivo plastificante para la reducción del agua de amasado del hormigón. |  |  | 0.204 | 6.39 | 1.3
mo041 | h | Maestro de estructura mayor. |  |  | 0.711 | 6.08 | 4.32
mo085 | h | Ayudante estructurista. |  |  | 0.711 | 4.27 | 3.04
mo106 | h | Peón de albañil. |  |  | 0.169 | 3.9 | 0.66
mo105 | h | Peón especializado. |  |  | 0.177 | 3.98 | 0.7
| % | Medios auxiliares |  |  | 2 | 57.08 | 1.14
| % | Costes indirectos |  |  | 3 | 58.22 | 1.75
Coste de mantenimiento decenal: $ 4,20 en los primeros 10 años. | [5 empty] | Total: | 59.97