## Hoja 1
EHX020 | Ud |  | Conector clavado.
Conector de 5 cm de altura, fijado con clavos de disparo sobre vigas metálicas en losas con placa metálica de 6 cm de canto mínimo.
Descompuesto |  | Ud |  | Descomposición | Rend. | Precio unitario | Precio partida
mt07cem010a |  | Ud |  | Conector en "L", de acero galvanizado, de 5 cm de altura, para fijar a estructura de acero mediante clavado. | 1 | 1.38 | 1.38
mt07cem020 |  | Ud |  | Clavos de acero galvanizado, para aplicación con pistola. | 2 | 0.29 | 0.58
mt07cem030 |  | Ud |  | Cartucho de pólvora para fijación por disparo con clavadora. | 2 | 0.17 | 0.34
mo041 |  | h |  | Maestro de estructura mayor. | 0.023 | 6.96 | 0.16
mo087 |  | h |  | Ayudante estructurista. | 0.023 | 4.89 | 0.11
|  | % |  | Medios auxiliares | 2 | 2.57 | 0.05
|  | % |  | Costes indirectos | 3 | 2.62 | 0.08
Coste de mantenimiento decenal: $ 0,08 en los primeros 10 años. | [5 empty] | Total: | 2.7