## Hoja 1
EHX020 | Ud |  | Conector clavado.
Conector de 11 cm de altura, fijado con clavos de disparo sobre vigas metálicas en losas con placas colaborantes de 13 cm de espesor mínimo.
Descompuesto |  | Ud |  | Descomposición | Rend. | p.s. | Precio partida
mt07cem010d |  | Ud |  | Conector en "L", de acero galvanizado, de 11 cm de altura, para fijar a estructura de acero mediante clavado. | 1 | 1.86 | 1.86
mt07cem020 |  | Ud |  | Clavos de acero galvanizado, para aplicación con pistola. | 2 | 0.28 | 0.56
mt07cem030 |  | Ud |  | Cartucho de pólvora para fijación por disparo con clavadora. | 2 | 0.18 | 0.36
mo040 |  | h |  | Maestro de estructura mayor. | 0.023 | 5.07 | 0.12
mo083 |  | h |  | Ayudante estructurista. | 0.023 | 3.57 | 0.08
|  | % |  | Medios auxiliares | 2 | 2.98 | 0.06
|  | % |  | Costes indirectos | 3 | 3.04 | 0.09
Coste de mantenimiento decenal: $ 0,09 en los primeros 10 años. | [5 empty] | Total: | 3.13