## Hoja 1
EMF030 | m² | Losa de viguetas de madera y entrevigado de revoltón cerámico.
Losa tradicional con un intereje de 50 cm, compuesto por viguetas de madera aserrada de pino, de 70x70 mm de sección, con acanaladuras en los cantos, con acabado cepillado colocadas mediante apoyo sobre elemento estructural; entrevigado de revoltón de una rosca de ladrillo cerámico visto macizo de elaboración manual (tejar), color rojo, 24x11,5x3,5 cm, con juntas de 10 mm de espesor, recibido con mortero de cemento confeccionado en obra, con 300 kg/m³ de cemento, color gris, dosificación 1:5, suministrado en sacos; acero Grado 60 (fy=4200 kg/cm²), cuantía 1,1 kg/m², y malla electrosoldada 15x15 cm y Ø 3,5-3,5 mm, en capa de compresión de 4 cm de espesor de hormigón ligero simple simple simple HL-25/B/10/XC2, densidad entre 1200 y 1500 kg/m³, (cantidad mínima de cemento 275 kg/m³), premezclado en planta, y vaciado con grúa; apuntalamiento y desapuntalamiento de las viguetas. Incluso, alambre de atar, separadores, elementos de atado de viguetas y vigas de borde de planta y huecos.
Rubro |  | Unidad | Descripción | Cantidad | Costo unitario | Costo parcial
1 |  |  | Materiales
mt50spa052b |  | m | Tablón de madera de pino, de 20x7,2 cm. | 0.04 | 7.7 | 0.31
mt50spa101 |  | kg | Clavos de acero. | 0.045 | 2.28 | 0.1
mt50spa081a |  | Ud | Puntal metálico telescópico, de hasta 3 m de altura. | 0.013 | 23.46 | 0.3
mt07mee101ed |  | m³ | Madera aserrada de pino para viguetas, de hasta 5 m de longitud, de 70x70 mm de sección, con acanaladuras en los cantos, con acabado cepillado. | 0.01 | 743.7 | 7.44
mt05mte010a |  | Ud | Ladrillo cerámico visto macizo de elaboración manual (tejar), color rojo, 24x11,5x3,5 cm, densidad 1850 kg/m³. | 28.22 | 0.8 | 22.58
mt08aaa010a |  | m³ | Agua. | 0.004 | 1.83 | 0.01
mt01arg005a |  | t | Arena de cantera, para mortero preparado en obra. | 0.006 | 24.41 | 0.15
mt08cem000c |  | kg | Cemento gris en sacos. | 1.087 | 0.17 | 0.18
mt07aco020m |  | Ud | Separador homologado para malla electrosoldada. | 1 | 0.11 | 0.11
mt07aco060d |  | kg | Acero en barras corrugadas, Grado 60 (fy=4200 kg/cm²), de varios diámetros, según NTE-INEN-2167 y ASTM A 706. | 1.1 | 1.45 | 1.6
mt07ame040b |  | m² | Malla electrosoldada con alambres longitudinales y transversales de 3,5 mm de diámetro espaciados 15x15 cm, según NTE-INEN-2209 y ASTM A 497. | 1.1 | 1.42 | 1.56
mt08var050 |  | kg | Alambre galvanizado para atar, de 1,30 mm de diámetro. | 0.03 | 1.83 | 0.05
mt10hes050psa |  | m³ | Hormigón ligero simple HLA-25/B/10/XC2, de entre 1200 y 1500 kg/m³ de densidad, cantidad mínima de cemento 275 kg/m³, premezclado en planta. | 0.147 | 240.28 | 35.32
|  |  |  | Subtotal materiales: |  | 69.71
2 |  |  | Equipo y maquinaria
mq06hor010 |  | h | Concretera eléctrica con una capacidad de amasado de 160 l. | 0.02 | 3.75 | 0.08
|  |  |  | Subtotal equipo y maquinaria: |  | 0.08
3 |  |  | Mano de obra
mo048 |  | h | Montador de estructura de madera. | 0.059 | 10.75 | 0.63
mo095 |  | h | Ayudante montador de estructura de madera. | 0.03 | 6.89 | 0.21
mo020 |  | h | Albañil. | 1.009 | 10.34 | 10.43
mo113 |  | h | Peón de albañil. | 0.545 | 6.38 | 3.48
mo044 |  | h | Encofrador. | 0.113 | 10.75 | 1.21
mo091 |  | h | Ayudante encofrador. | 0.113 | 6.89 | 0.78
mo043 |  | h | Fierrero. | 0.039 | 10.75 | 0.42
mo090 |  | h | Ayudante fierrero. | 0.037 | 6.89 | 0.25
mo045 |  | h | Maestro de estructura mayor, en el proceso de hormigonado. | 0.031 | 10.75 | 0.33
mo092 |  | h | Ayudante estructurista, en el proceso de hormigonado. | 0.133 | 6.89 | 0.92
|  |  |  | Subtotal mano de obra: |  | 18.66
4 |  |  | Herramienta menor
|  | % | Herramienta menor | 2 | 88.45 | 1.77
Coste de mantenimiento decenal: $ 13,53 en los primeros 10 años. |  |  |  | Costos directos (1+2+3+4): |  | 90.22