## Hoja 1
EMS010 | m³ |  | Columna de madera aserrada.
Columna de madera aserrada de pino, de 140x140 mm de sección, con acabado cepillado.
Rubro |  | Unidad |  | Descripción | Cantidad | Costo unitario | Costo parcial
1 |  |  |  | Materiales
mt07mee101iz |  | m³ |  | Madera aserrada de pino para columnas, de hasta 5 m de longitud, de 140x140 mm de sección, con acabado cepillado. | 1 | 676.08 | 676.08
[5 empty] | Subtotal materiales: |  | 676.08
2 |  |  |  | Mano de obra
mo048 |  | h |  | Montador de estructura de madera. | 11.212 | 10.75 | 120.53
mo095 |  | h |  | Ayudante montador de estructura de madera. | 5.606 | 6.89 | 38.63
[5 empty] | Subtotal mano de obra: |  | 159.16
3 |  |  |  | Herramienta menor
|  | % |  | Herramienta menor | 2 | 835.24 | 16.7
Coste de mantenimiento decenal: $ 153,35 en los primeros 10 años. |  |  |  |  | Costos directos (1+2+3): |  | 851.94