## Hoja 1
EMS010 |  |  | m³ | Columna de madera aserrada.
Columna de madera aserrada de pino laricio (Pinus Nigra Arnold), de 14x14 a 20x20 cm de sección y hasta 4 m de longitud, clase resistente C-18, protección de la madera con clase de penetración P2, trabajada en taller.
Descompuesto | Ud | Descomposición |  |  | Rend. | p.s. | Precio partida
mt07mee010H | m³ | Madera aserrada de pino laricio (Pinus Nigra Arnold) con acabado cepillado, para columna de 14x14 a 20x20 cm de sección y hasta 4 m de longitud, para aplicaciones estructurales, clase resistente C-18 y protección frente a agentes bióticos que se corresponde con la clase de penetración P2 (3 mm en las caras laterales de la albura y 40 mm en sentido axial), trabajada en taller. |  |  | 1 | 530.76 | 530.76
mo044 | h | Montador de estructura de madera. |  |  | 9.238 | 6.08 | 56.17
mo088 | h | Ayudante montador de estructura de madera. |  |  | 4.619 | 4.27 | 19.72
| % | Medios auxiliares |  |  | 2 | 606.65 | 12.13
| % | Costes indirectos |  |  | 3 | 618.78 | 18.56
Coste de mantenimiento decenal: $ 114,72 en los primeros 10 años. | [5 empty] | Total: | 637.34