## Hoja 1
EMT010 | m² |  | Entrevigado para contrapiso, de tablero estructural de madera.
Entrevigado para contrapiso, de tablero estructural de madera para uso en ambiente húmedo, de 2500x1250 mm y 18 mm de espesor, fijado con tornillos de cabeza avellanada, de acero al carbono.
Rubro |  | Unidad |  | Descripción | Cantidad | Costo unitario | Costo parcial
1 |  |  |  | Materiales
mt08eff040ac |  | m² |  | Tablero estructural de madera para uso en ambiente húmedo, de 2500x1250 mm y 18 mm de espesor. | 1.05 | 8.29 | 8.7
mt07emr118ea |  | Ud |  | Tornillo de cabeza avellanada, de 4,5 mm de diámetro y 50 mm de longitud, de acero galvanizado, para clases de servicio 1, 2 y 3. | 9 | 0.27 | 2.43
[5 empty] | Subtotal materiales: |  | 11.13
2 |  |  |  | Mano de obra
mo048 |  | h |  | Montador de estructura de madera. | 0.157 | 7.48 | 1.17
mo095 |  | h |  | Ayudante montador de estructura de madera. | 0.157 | 4.78 | 0.75
[5 empty] | Subtotal mano de obra: |  | 1.92
3 |  |  |  | Herramienta menor
|  | % |  | Herramienta menor | 2 | 13.05 | 0.26
Coste de mantenimiento decenal: $ 4,39 en los primeros 10 años. |  |  |  |  | Costos directos (1+2+3): |  | 13.31