## Hoja 1
EMT010 | m² |  | Entrevigado para contrapiso, de tablero estructural de madera.
Entrevigado para contrapiso, de tablero estructural de madera para uso en ambiente húmedo, de 2510x1210 mm y 25 mm de espesor, fijado con clavos, de acero galvanizado de alta adherencia.
Rubro |  | Unidad |  | Descripción | Cantidad | Costo unitario | Costo parcial
1 |  |  |  | Materiales
mt08eff040ae |  | m² |  | Tablero estructural de madera para uso en ambiente húmedo, de 2510x1210 mm y 25 mm de espesor. | 1.05 | 11.35 | 11.92
mt07emr111d |  | Ud |  | Clavo, de 4 mm de diámetro y 75 mm de longitud, de acero galvanizado de alta adherencia. | 9 | 0.09 | 0.81
[5 empty] | Subtotal materiales: |  | 12.73
2 |  |  |  | Mano de obra
mo048 |  | h |  | Montador de estructura de madera. | 0.157 | 7.48 | 1.17
mo095 |  | h |  | Ayudante montador de estructura de madera. | 0.157 | 4.78 | 0.75
[5 empty] | Subtotal mano de obra: |  | 1.92
3 |  |  |  | Herramienta menor
|  | % |  | Herramienta menor | 2 | 14.65 | 0.29
Coste de mantenimiento decenal: $ 4,93 en los primeros 10 años. |  |  |  |  | Costos directos (1+2+3): |  | 14.94