## Hoja 1
FAY010 |  |  | m² | Sistema "BUTECH" de placa de gres porcelánico para fachada ventilada.
Hoja exterior de sistema de fachada ventilada de 1 cm de espesor, de revestimiento de gres porcelánico de gran formato STON-KER de "PORCELANOSA GRUPO", serie Block acabado Carpatia Beige de 8,1x66x1 cm, colocado con junta corrida mediante el sistema FV con grapa vista de "BUTECH".
Descompuesto | Ud | Descomposición |  |  | Rend. | Precio unitario | Precio partida
mt12pcb010aael1 | m² | Revestimiento de gres porcelánico de gran formato STON-KER de "PORCELANOSA GRUPO", serie Block acabado Carpatia Beige de 8,1x66x1 cm, colocado con junta corrida mediante el sistema FV con grapa vista de "BUTECH", incluso parte proporcional de grapa central de acero inoxidable, perfil en T y separador en L de aluminio de alta calidad, tornillería perfil-separador de acero inoxidable con taco mecánico, tornillería autotaladrante perfil-grapa de acero inoxidable AISI 304, perfilería para remates, arranques, separadores, despuntes, mecanizado de los perfiles y adhesivo de poliuretano. |  |  | 1.05 | 200.81 | 210.85
mo051 | h | Montador de sistemas de fachadas prefabricadas. |  |  | 1.155 | 6.86 | 7.92
mo097 | h | Ayudante montador de sistemas de fachadas prefabricadas. |  |  | 1.155 | 4.66 | 5.38
| % | Medios auxiliares |  |  | 3 | 224.15 | 6.72
| % | Costes indirectos |  |  | 3 | 230.87 | 6.93
Coste de mantenimiento decenal: $ 40,43 en los primeros 10 años. | [5 empty] | Total: | 237.8