## Hoja 1
FCA035 | Ud |  | Carpintería exterior en acero.
Carpintería de acero galvanizado, en ventana fija de 60x120 cm, perfilería con premarco.
Descompuesto |  | Ud |  | Descomposición | Rend. | Precio unitario | Precio partida
mt26pem010 |  | m |  | Premarco de tubo rectangular de acero galvanizado para carpintería exterior. | 3.6 | 4.7 | 16.92
mt26pfg015b |  | m² |  | Carpintería de acero galvanizado para ventana fija, perfilería con carril para persiana, con perfiles conformados en frío de 1 mm de espesor. Incluso parte proporcional de junquillo para fijación del vidrio y herrajes de colgar. | 0.756 | 57.53 | 43.49
mt15sja100 |  | Ud |  | Cartucho de masilla de silicona neutra. | 0.112 | 5.11 | 0.57
mo017 |  | h |  | Cerrajero. | 0.259 | 6.74 | 1.75
mo057 |  | h |  | Ayudante cerrajero. | 0.135 | 4.67 | 0.63
|  | % |  | Medios auxiliares | 2 | 63.36 | 1.27
|  | % |  | Costes indirectos | 3 | 64.63 | 1.94
Coste de mantenimiento decenal: $ 11,98 en los primeros 10 años. | [5 empty] | Total: | 66.57