## Hoja 1
FCL050 | m² | Rejilla de ventilación de lamas fijas de aluminio.
Rejilla de ventilación de lamas fijas de aluminio lacado color blanco.
Descompuesto |  |  | Ud | Descomposición | Rend. | Precio unitario | Precio partida
mt25pce020c |  |  | m² | Celosía de lamas fijas de aluminio lacado color blanco. | 1.02 | 45.83 | 46.75
mt15sja100 |  |  | Ud | Cartucho de masilla de silicona neutra. | 0.035 | 5.11 | 0.18
mo017 |  |  | h | Cerrajero. | 0.231 | 6.74 | 1.56
mo057 |  |  | h | Ayudante cerrajero. | 0.346 | 4.67 | 1.62
|  |  | % | Medios auxiliares | 2 | 50.11 | 1
|  |  | % | Costes indirectos | 3 | 51.11 | 1.53
Coste de mantenimiento decenal: $ 12,11 en los primeros 10 años. | [5 empty] | Total: | 52.64