## Hoja 1
FCL055 | m² | Carpintería de aluminio en cerramiento de zaguanes de entrada al edificio.
Carpintería de aluminio lacado color blanco, en cerramiento de zaguanes de entrada al edificio, gama básica, sin premarco.
Descompuesto |  | Ud | Descomposición | Rend. | Precio unitario | Precio partida
mt25pfb015j |  | m² | Carpintería de aluminio lacado color blanco en cerramiento de zaguanes de entrada al edificio, formada por hojas fijas y practicables, gama básica, con clasificación a la permeabilidad al aire, a la estanqueidad al agua y a la resistencia a la carga del viento, marca de calidad QUALICOAT. Incluso parte proporcional de kit de herrajes de colgar, cerradura, manija y abrepuertas, juntas de acristalamiento de EPDM, tornillería de acero inoxidable, elementos de estanqueidad, accesorios, utillajes de mecanizado homologados y elaboración en taller. | 1.02 | 166.84 | 170.18
mt15sja100 |  | Ud | Cartucho de masilla de silicona neutra. | 0.224 | 5.11 | 1.14
mo017 |  | h | Cerrajero. | 0.189 | 6.74 | 1.27
mo057 |  | h | Ayudante cerrajero. | 0.161 | 4.67 | 0.75
|  | % | Medios auxiliares | 2 | 173.34 | 3.47
|  | % | Costes indirectos | 3 | 176.81 | 5.3
Coste de mantenimiento decenal: $ 20,03 en los primeros 10 años. |  |  |  |  | Total: | 182.11