## Hoja 1
FCN020 | Ud |  | Sistema "VELUX" de lucera para tejados, sobre espacio no habitable.
Lucera de cubierta, sobre espacio no habitable, modelo VLT 1000 "VELUX", con apertura proyectante y lateral, de accionamiento manual mediante manilla inferior, de 45x73 cm.
Descompuesto | Ud | Descomposición |  | Rend. | Precio unitario | Precio partida
mt22ltv010b | Ud | Lucera de cubierta, sobre espacio no habitable, modelo VLT 1000 "VELUX", con apertura proyectante y lateral, de accionamiento manual mediante manilla inferior, de 45x73 cm, realizada en madera de pino nórdico, acabado barnizado, con acristalamiento aislante (vidrio interior de 3 mm, cámara de aire de 8 mm, vidrio exterior templado de 3 mm y separador de acero galvanizado), marco de estanqueidad y babero de aluminio. |  | 1 | 121.13 | 121.13
mo010 | h | Montador. |  | 0.922 | 6.86 | 6.32
mo078 | h | Ayudante montador. |  | 0.461 | 4.66 | 2.15
| % | Medios auxiliares |  | 2 | 129.6 | 2.59
| % | Costes indirectos |  | 3 | 132.19 | 3.97
Coste de mantenimiento decenal: $ 47,66 en los primeros 10 años. |  |  |  |  | Total: | 136.16