## Hoja 1
FCP030 | Ud |  | Puerta principal, de PVC.
Puerta principal de panel macizo decorado, realizado a base de espuma de PVC rígido y estructura celular uniforme, de una hoja abatible, dimensiones 900x2100 mm, y premarco.
Descompuesto | Ud | Descomposición |  | Rend. | Precio unitario | Precio partida
mt24paa010aa | Ud | Puerta principal de panel macizo decorado, realizado a base de espuma de PVC rígido y estructura celular uniforme, de una hoja abatible, dimensiones 900x2100 mm, color blanco. |  | 1 | 984.69 | 984.69
mt26pec015b | Ud | Premarco de acero galvanizado, para puerta principal de PVC de una hoja, con garras de anclaje a obra. |  | 1 | 59.11 | 59.11
mt13blw110 | Ud | Aerosol con 750 cm³ de espuma de poliuretano, de 25 kg/m³ de densidad, 150% de expansión, 18 N/cm² de resistencia a tracción y 20 N/cm² de resistencia a flexión, conductividad térmica 0,04 W/(mK), estable de -40°C a 100°C; aplicable con pistola. |  | 0.1 | 11.98 | 1.2
mt15sja100 | Ud | Cartucho de masilla de silicona neutra. |  | 0.2 | 5.11 | 1.02
mo019 | h | Albañil. |  | 0.577 | 6.63 | 3.83
mo111 | h | Peón de albañil. |  | 0.577 | 4.47 | 2.58
mo017 | h | Cerrajero. |  | 0.577 | 6.74 | 3.89
mo057 | h | Ayudante cerrajero. |  | 0.288 | 4.67 | 1.34
| % | Medios auxiliares |  | 2 | 1057.66 | 21.15
| % | Costes indirectos |  | 3 | 1078.81 | 32.36
Coste de mantenimiento decenal: $ 100,01 en los primeros 10 años. |  |  |  |  | Total: | 1111.17