## Hoja 1
FCP060 | Ud |  |  | Carpintería exterior de PVC.
Ventana de PVC dos hojas deslizantes de espesor 74 mm, dimensiones 900x900 mm, compuesta de marco, hojas y junquillos con acabado natural en color blanco, con premarco.
Descompuesto |  | Ud | Descomposición |  | Rend. | Precio unitario | Precio partida
mt24vek060aaa |  | Ud | Ventana de PVC dos hojas deslizantes de espesor 74 mm, dimensiones 900x900 mm, compuesta de marco, hojas y junquillos con acabado natural en color blanco, perfiles de estética recta, espesor en paredes exteriores de 2,8 mm, 5 cámaras, refuerzos interiores de acero galvanizado, mecanizaciones de desagüe y descompresión, juntas de estanqueidad de EPDM, herrajes bicromatados, sin compacto. |  | 1 | 199.59 | 199.59
mt24pem010 |  | m | Premarco para carpintería exterior de PVC. |  | 3.6 | 8.1 | 29.16
mt15sja100 |  | Ud | Cartucho de masilla de silicona neutra. |  | 0.2 | 5.11 | 1.02
mo017 |  | h | Cerrajero. |  | 1.903 | 6.74 | 12.83
mo057 |  | h | Ayudante cerrajero. |  | 0.952 | 4.67 | 4.45
|  | % | Medios auxiliares |  | 2 | 247.05 | 4.94
|  | % | Costes indirectos |  | 3 | 251.99 | 7.56
Coste de mantenimiento decenal: $ 28,55 en los primeros 10 años. | [5 empty] | Total: | 259.55