## Hoja 1
FDP010 | m² |  | Persiana enrollable de lamas.
Persiana enrollable de lamas reforzadas de PVC de doble enganche de 50 mm.
Descompuesto |  | Ud |  | Descomposición | Rend. | Precio unitario | Precio partida
mt24per020a |  | m² |  | Persiana enrollable de lamas reforzadas (doble enganche) de PVC de 50 mm de altura, equipada con todos sus accesorios (eje, polea, cinta y recogedor). | 1.1 | 30.38 | 33.42
mo010 |  | h |  | Montador. | 0.236 | 6.86 | 1.62
mo078 |  | h |  | Ayudante montador. | 0.236 | 4.66 | 1.1
|  | % |  | Medios auxiliares | 2 | 36.14 | 0.72
|  | % |  | Costes indirectos | 3 | 36.86 | 1.11
Coste de mantenimiento decenal: $ 9,49 en los primeros 10 años. | [5 empty] | Total: | 37.97