## Hoja 1
FDP020 | Ud |  | Persiana de hormigón.
Persiana de lamas fijas prefabricada de hormigón de 60x60 cm, de color gris.
Descompuesto |  | Ud |  | Descomposición | Rend. | Precio unitario | Precio partida
mt09mor010c |  | m³ |  | Mortero de cemento CEM II/B-P 32,5 N tipo M-5, confeccionado en obra con 250 kg/m³ de cemento y una proporción en volumen 1/6. | 0.003 | 156.32 | 0.47
mt20thp010e |  | Ud |  | Persiana de lamas fijas prefabricadas de hormigón, 60x60 cm, color gris. | 1 | 69.56 | 69.56
mo019 |  | h |  | Albañil. | 0.69 | 6.63 | 4.57
mo111 |  | h |  | Peón de albañil. | 0.345 | 4.47 | 1.54
|  | % |  | Medios auxiliares | 2 | 76.14 | 1.52
|  | % |  | Costes indirectos | 3 | 77.66 | 2.33
Coste de mantenimiento decenal: $ 11,20 en los primeros 10 años. | [5 empty] | Total: | 79.99