## Hoja 1
FDT010 | Ud |  | Toldo de lona acrílica.
Toldo estor, de 2000 mm de línea y 1900 mm de salida, de lona acrílica, con accionamiento manual con manija.
Descompuesto |  | Ud |  | Descomposición | Rend. | Precio unitario | Precio partida
mt44tol010a |  | Ud |  | Toldo estor, de 2000 mm de línea y 1900 mm de salida, de lona acrílica, con herrajes y accesorios de fijación. | 1 | 370.02 | 370.02
mt44tol100a |  | Ud |  | Manija para accionamiento manual de toldos. | 1 | 26.12 | 26.12
mo010 |  | h |  | Montador. | 1.148 | 6.86 | 7.88
mo078 |  | h |  | Ayudante montador. | 1.148 | 4.66 | 5.35
|  | % |  | Medios auxiliares | 2 | 409.37 | 8.19
|  | % |  | Costes indirectos | 3 | 417.56 | 12.53
Coste de mantenimiento decenal: $ 365,58 en los primeros 10 años. | [5 empty] | Total: | 430.09