## Hoja 1
FFR010 | m² |  | Hoja interior de fachada de dos hojas, de mampostería de ladrillo cerámico para revestir.
Hoja interior de fachada de dos hojas, de 7 cm de espesor, de mampostería de ladrillo cerámico hueco doble, para revestir, 33x16x7 cm, con juntas horizontales y verticales de 10 mm de espesor, recibida con mortero de cemento confeccionado en obra, con 250 kg/m³ de cemento, color gris, dosificación 1:6, suministrado en sacos. Dintel de mampostería reforzada de ladrillos cortados para revestir; montaje y desmontaje de apeo.
Rubro |  | Unidad |  | Descripción | Cantidad | Costo unitario | Costo parcial
1 |  |  |  | Materiales
mt04lvc010g |  | Ud |  | Ladrillo cerámico hueco doble, para revestir, 33x16x7 cm, densidad 810 kg/m³. | 18 | 0.59 | 10.62
mt08aaa010a |  | m³ |  | Agua. | 0.01 | 1.83 | 0.02
mt01arg005a |  | t |  | Arena de cantera, para mortero preparado en obra. | 0.01 | 24.41 | 0.24
mt08cem000c |  | kg |  | Cemento gris en sacos. | 1.936 | 0.17 | 0.33
mt07aco060d |  | kg |  | Acero en barras corrugadas, Grado 60 (fy=4200 kg/cm²), de varios diámetros, según NTE-INEN-2167 y ASTM A 706. | 0.4 | 1.45 | 0.58
mt01arg000c |  | m³ |  | Arena cribada. | 0.001 | 8.12 | 0.01
mt01arg001ce |  | m³ |  | Agregado grueso homogeneizado, de tamaño máximo 12,5 mm. | 0.001 | 13.52 | 0.01
mt50spa050m |  | m³ |  | Tablón de madera de pino, dimensiones 20x7,2 cm. | 0.001 | 535.26 | 0.54
mt50spa081a |  | Ud |  | Puntal metálico telescópico, de hasta 3 m de altura. | 0.003 | 23.46 | 0.07
mt50spa101 |  | kg |  | Clavos de acero. | 0.011 | 2.28 | 0.03
[5 empty] | Subtotal materiales: |  | 12.45
2 |  |  |  | Equipo y maquinaria
mq06hor010 |  | h |  | Concretera eléctrica con una capacidad de amasado de 160 l. | 0.005 | 3.75 | 0.02
[5 empty] | Subtotal equipo y maquinaria: |  | 0.02
3 |  |  |  | Mano de obra
mo021 |  | h |  | Albañil especializado en trabajos de mampostería. | 0.381 | 10.34 | 3.94
mo114 |  | h |  | Peón de albañil especializado en trabajos de mampostería. | 0.28 | 6.38 | 1.79
[5 empty] | Subtotal mano de obra: |  | 5.73
4 |  |  |  | Herramienta menor
|  | % |  | Herramienta menor | 3 | 18.2 | 0.55
Coste de mantenimiento decenal: $ 1,50 en los primeros 10 años. |  |  |  |  | Costos directos (1+2+3+4): |  | 18.75