## Hoja 1
FIM015 | m² |  | Partición interior con paneles de sectorización.
Partición interior formada por paneles machihembrados de sectorización de acero con aislamiento incorporado de 80 mm de espesor y 1150 mm de anchura, Euroclase A2-s1, d0 de reacción al fuego, resistencia al fuego EI 90, formados por dos paramentos de lámina de acero lisa acabado prelacado, de espesor exterior 0,5 mm y espesor interior 0,5 mm y alma aislante de lana de roca de densidad media 55 kg/m³.
Rubro |  | Unidad |  | Descripción | Cantidad | Costo unitario | Costo parcial
1 |  |  |  | Materiales
mt12ppa020l |  | m² |  | Panel machihembrado de sectorización de acero con aislamiento incorporado de 80 mm de espesor y 1150 mm de anchura, Euroclase A2-s1, d0 de reacción al fuego, resistencia al fuego EI 90, formado por dos paramentos de lámina de acero lisa acabado prelacado, de espesor exterior 0,5 mm y espesor interior 0,5 mm y alma aislante de lana de roca de densidad media 55 kg/m³, remates y accesorios. | 1.05 | 38.56 | 40.49
mt13ccg030e |  | Ud |  | Tornillo autorroscante de 4,2x13 mm de acero inoxidable, con arandela. | 6 | 0.05 | 0.3
[5 empty] | Subtotal materiales: |  | 40.79
2 |  |  |  | Mano de obra
mo053 |  | h |  | Montador de mamparas y sistemas de placas. | 0.324 | 7.38 | 2.39
mo100 |  | h |  | Ayudante montador de mamparas y sistemas de placas. | 0.324 | 4.6 | 1.49
[5 empty] | Subtotal mano de obra: |  | 3.88
3 |  |  |  | Herramienta menor
|  | % |  | Herramienta menor | 2 | 44.67 | 0.89
Coste de mantenimiento decenal: $ 3,64 en los primeros 10 años. |  |  |  |  | Costos directos (1+2+3): |  | 45.56