## Hoja 1
FLA010 | m² |  | Fachada simple de panel de lámina perfilada de acero.
Cerramiento de fachada formado por paneles de lámina perfilada nervada de acero S320 GD galvanizado de 0,7 mm espesor y 40 mm altura de cresta.
Descompuesto |  | Ud |  | Descomposición | Rend. | Precio unitario | Precio partida
mt13ccg100e |  | m² |  | Lámina perfilada nervada de acero S320 GD galvanizado de 0,7 mm espesor y 40 mm altura de cresta. | 1.05 | 9.71 | 10.2
mt13ccg020e |  | m² |  | Remate lateral de acero galvanizado, espesor 0,6 mm, desarrollo 500 mm. | 0.34 | 5.8 | 1.97
mt13ccg030d |  | Ud |  | Tornillo autorroscante de 6,5x70 mm de acero inoxidable, con arandela. | 1.5 | 0.66 | 0.99
mt13ccg040 |  | m |  | Junta de estanqueidad para láminas de acero. | 0.42 | 1.17 | 0.49
mt13ccg030f |  | Ud |  | Tornillo autorroscante de 4,2x13 mm de acero inoxidable, con arandela. | 2.05 | 0.06 | 0.12
mq08sol020 |  | h |  | Equipo y elementos auxiliares para soldadura eléctrica. | 0.101 | 2.54 | 0.26
mo051 |  | h |  | Montador de fachadas y cubiertas de paneles metálicos. | 0.309 | 3.79 | 1.17
mo098 |  | h |  | Ayudante montador de fachadas y cubiertas de paneles metálicos. | 0.309 | 2.32 | 0.72
|  | % |  | Medios auxiliares | 2 | 15.92 | 0.32
|  | % |  | Costes indirectos | 3 | 16.24 | 0.49
Coste de mantenimiento decenal: $ 1,84 en los primeros 10 años. | [5 empty] | Total: | 16.73