## Hoja 1
FLA010 | m² | Fachada simple de panel de lámina perfilada de acero.
Cerramiento de fachada formado por paneles de lámina perfilada nervada de acero prelacado de 0,6 mm espesor y 60 mm altura de cresta.
Descompuesto |  | Ud | Descomposición | Rend. | Precio unitario | Precio partida
mt13ccp100c |  | m² | Lámina perfilada nervada de acero prelacado de 0,6 mm espesor y 60 mm altura de cresta. | 1.05 | 14.73 | 15.47
mt13ccp020b |  | m | Remate de lámina de acero prelacado de 0,6 mm de espesor, desarrollo 500 mm. | 0.34 | 7.6 | 2.58
mt13ccg030d |  | Ud | Tornillo autorroscante de 6,5x70 mm de acero inoxidable, con arandela. | 1.5 | 0.66 | 0.99
mt13ccg040 |  | m | Junta de estanqueidad para láminas de acero. | 0.42 | 1.17 | 0.49
mt13ccg030f |  | Ud | Tornillo autorroscante de 4,2x13 mm de acero inoxidable, con arandela. | 2.05 | 0.06 | 0.12
mq08sol020 |  | h | Equipo y elementos auxiliares para soldadura eléctrica. | 0.101 | 2.54 | 0.26
mo051 |  | h | Montador de fachadas y cubiertas de paneles metálicos. | 0.303 | 3.79 | 1.15
mo098 |  | h | Ayudante montador de fachadas y cubiertas de paneles metálicos. | 0.303 | 2.32 | 0.7
|  | % | Medios auxiliares | 2 | 21.76 | 0.44
|  | % | Costes indirectos | 3 | 22.2 | 0.67
Coste de mantenimiento decenal: $ 2,52 en los primeros 10 años. |  |  |  |  | Total: | 22.87