## Hoja 1
FLY020 | m |  |  | Coronación de fachada ligera.
Coronación de fachada ligera, de lámina plegada de acero inoxidable AISI 304, de 1,5 mm de espesor y 2000 mm de desarrollo, acabado mate, fijada con tornillos ocultos.
Descompuesto |  | Ud | Descomposición |  | Rend. | Precio unitario | Precio partida
mt07ala000i |  | kg | Acero laminado A 572 Grado 42, en perfiles laminados en caliente, según ASTM A 572, piezas compuestas, para aplicaciones estructurales. |  | 8 | 1.11 | 8.88
mt12www010s |  | m | Lámina plegada de acero inoxidable AISI 304, de 1,5 mm de espesor y 2000 mm de desarrollo, acabado mate. |  | 1 | 87.17 | 87.17
mt12ppl016 |  | Ud | Tornillo autorroscante protegido contra la oxidación. Dimensiones 3,50x25 mm. |  | 4 | 0.05 | 0.2
mt15sja100 |  | Ud | Cartucho de masilla de silicona neutra. |  | 0.15 | 5.11 | 0.77
mo051 |  | h | Montador de sistemas de fachadas prefabricadas. |  | 0.806 | 6.86 | 5.53
mo097 |  | h | Ayudante montador de sistemas de fachadas prefabricadas. |  | 0.806 | 4.66 | 3.76
|  | % | Medios auxiliares |  | 2 | 106.31 | 2.13
|  | % | Costes indirectos |  | 3 | 108.44 | 3.25
Coste de mantenimiento decenal: $ 10,05 en los primeros 10 años. | [5 empty] | Total: | 111.69