## Hoja 1
FOL010 | Ud |  | Mampara de aluminio.
Mampara ciega de 4x2,9 m, de aluminio prelacado, con puerta interior de aluminio prelacado de 2,10x0,90 m, aislamiento intermedio de lana mineral y remate superior acristalado.
Rubro |  | Unidad |  | Descripción | Cantidad | Costo unitario | Costo parcial
1 |  |  |  | Materiales
mt26mal010a |  | m² |  | Panel ciego machihembrado para mamparas, formado por dos chapas de aluminio prelacado con aislamiento intermedio de lana mineral de conductividad térmica 0,039 W/(mK). | 7 | 80.57 | 563.99
mt26mal020a |  | m |  | Perfil en "U" de aluminio prelacado para mamparas. | 5.9 | 9.22 | 54.4
mt26mal030a |  | m |  | Barredera de aluminio prelacado para mamparas. | 3 | 11.81 | 35.43
mt21vpi010d |  | m² |  | Luna incolora, de 8 mm de espesor. | 3 | 39.13 | 117.39
mt26mac040 |  | m |  | Perfil de aluminio lacado para recibido del vidrio en mamparas. | 8.5 | 6.92 | 58.82
mt26mal050a |  | Ud |  | Puerta sencilla de una hoja de aluminio prelacado para colocar en mamparas, incluso herrajes. | 1 | 468.66 | 468.66
[5 empty] | Subtotal materiales: |  | 1298.69
2 |  |  |  | Mano de obra
mo011 |  | h |  | Montador. | 6.709 | 7.38 | 49.51
mo080 |  | h |  | Ayudante montador. | 6.709 | 4.6 | 30.86
[5 empty] | Subtotal mano de obra: |  | 80.37
3 |  |  |  | Herramienta menor
|  | % |  | Herramienta menor | 2 | 1379.06 | 27.58
Coste de mantenimiento decenal: $ 196,93 en los primeros 10 años. |  |  |  |  | Costos directos (1+2+3): |  | 1406.64