## Hoja 1
FOM010 | m² | Mampara modular.
Partición desmontable formada por mampara modular de vidrio laminar de seguridad 6+6 transparente.
Descompuesto |  | Ud | Descomposición | Rend. | Precio unitario | Precio partida
mt26mmd010gb |  | m² | Mampara modular de vidrio laminar de seguridad 6+6 transparente, junta entre vidrios con silicona, sin perfilería entre módulos, perfilería vista superior de 35x45 mm e inferior de 60x45 mm, de aluminio anodizado o lacado estándar. | 1 | 151.35 | 151.35
mo011 |  | h | Montador. | 1.114 | 3.79 | 4.22
mo080 |  | h | Ayudante montador. | 1.114 | 2.32 | 2.58
|  | % | Medios auxiliares | 2 | 158.15 | 3.16
|  | % | Costes indirectos | 3 | 161.31 | 4.84
Coste de mantenimiento decenal: $ 8,31 en los primeros 10 años. |  |  |  |  | Total: | 166.15