## Hoja 1
FOM010 | m² |  | Mampara modular.
Partición desmontable formada por mampara modular de vidrio laminar de seguridad 6+6 con butiral translúcido.
Descompuesto |  | Ud |  | Descomposición | Rend. | Precio unitario | Precio partida
mt26mmd010hf |  | m² |  | Mampara modular de vidrio laminar de seguridad 6+6 con butiral translúcido, junta entre vidrios con silicona, sin perfilería entre módulos, perfilería vista superior de 35x45 mm e inferior de 60x45 mm, de aluminio anodizado o lacado estándar. | 1 | 206.52 | 206.52
mo011 |  | h |  | Montador. | 1.114 | 3.79 | 4.22
mo080 |  | h |  | Ayudante montador. | 1.114 | 2.32 | 2.58
|  | % |  | Medios auxiliares | 2 | 213.32 | 4.27
|  | % |  | Costes indirectos | 3 | 217.59 | 6.53
Coste de mantenimiento decenal: $ 11,21 en los primeros 10 años. | [5 empty] | Total: | 224.12