## Hoja 1
FRB010 | m | Remate de balcón.
Remate de balcón de hormigón polímero de superficie pulida, de color gris, de 18,5x2,5 cm.
Descompuesto |  | Ud | Descomposición | Rend. | Precio unitario | Precio partida
mt09moe010c |  | m³ | Mortero de cemento CEM II/B-P 32,5 N, hidrófugo, tipo M-15, confeccionado en obra con 450 kg/m³ de cemento y una proporción en volumen 1/3. | 0.002 | 160.95 | 0.32
mt20wwa040 |  | kg | Adhesivo cementoso flexible y de gran adherencia. | 1.135 | 0.65 | 0.74
mt20zhp030a |  | m | Remate de balcón de hormigón polímero de superficie pulida, de color gris, de 18,5x2,5 cm, con anclaje metálico de acero inoxidable. | 1.05 | 20.1 | 21.11
mt20wwa025 |  | m | Perfil de espuma de polietileno, de 6 mm de diámetro, para relleno de juntas. | 0.185 | 0.51 | 0.09
mt20wwa035 |  | Ud | Bote de imprimación para masillas (250 cm³). | 0.021 | 6.96 | 0.15
mt20wwa030 |  | Ud | Bote de masilla de poliuretano impermeable (310 cm³). | 0.043 | 6.83 | 0.29
mo019 |  | h | Albañil. | 0.181 | 6.63 | 1.2
mo111 |  | h | Peón de albañil. | 0.181 | 4.47 | 0.81
|  | % | Medios auxiliares | 2 | 24.71 | 0.49
|  | % | Costes indirectos | 3 | 25.2 | 0.76
Coste de mantenimiento decenal: $ 4,41 en los primeros 10 años. |  |  |  |  | Total: | 25.96