## Hoja 1
FRB010 | m | Remate de balcón.
Remate de balcón de mármol Blanco Tranco, de 26 a 35 cm de anchura y 3 cm de espesor.
Descompuesto |  | Ud | Descomposición | Rend. | Precio unitario | Precio partida
mt09moe010b |  | m³ | Mortero de cemento CEM II/B-P 32,5 N, hidrófugo, tipo M-10, confeccionado en obra con 380 kg/m³ de cemento y una proporción en volumen 1/4. | 0.009 | 145.31 | 1.31
mt20zpn010ib |  | m | Remate de balcón de mármol Blanco Tranco, de 26 a 35 cm de anchura y 3 cm de espesor, con goterón, cara y canto recto pulidos. | 1.05 | 26.06 | 27.36
mt09mcr220 |  | kg | Mortero de rejuntado para revestimientos, interiores o exteriores, de piedra natural, pulida o para pulir, compuesto de cemento, áridos a base de polvo de mármol, pigmentos resistentes a los álcalis y aditivos especiales. | 0.026 | 1.83 | 0.05
mo019 |  | h | Albañil. | 0.201 | 6.63 | 1.33
mo111 |  | h | Peón de albañil. | 0.201 | 4.47 | 0.9
|  | % | Medios auxiliares | 2 | 30.95 | 0.62
|  | % | Costes indirectos | 3 | 31.57 | 0.95
Coste de mantenimiento decenal: $ 5,53 en los primeros 10 años. |  |  |  |  | Total: | 32.52