## Hoja 1
FRC010 | m |  | Revestimiento de frente de losa con ladrillos cerámicos.
Revestimiento de frente de losa de 30 cm de canto, con ladrillos cerámicos huecos sencillos, para revestir, 24x11,5x4 cm, recibidos con mortero de alta adherencia y aditivo hidrófugo.
Descompuesto | Ud | Descomposición |  | Rend. | Precio unitario | Precio partida
mt09moe020a | m³ | Mortero cola flexible de ligantes mixtos, para la colocación en capa gruesa de piezas cerámicas en paramentos verticales exteriores. |  | 0.021 | 79.77 | 1.68
mt08adt010 | kg | Aditivo hidrófugo para impermeabilización de morteros u hormigones. |  | 0.123 | 1.25 | 0.15
mt04lvc010a | Ud | Ladrillo cerámico hueco sencillo, para revestir, 24x11,5x4 cm. |  | 9.6 | 0.12 | 1.15
mo114 | h | Peón de albañil especializado en trabajos de mampostería. |  | 0.147 | 2.23 | 0.33
mo021 | h | Albañil especializado en trabajos de mampostería. |  | 0.147 | 3.67 | 0.54
| % | Medios auxiliares |  | 2 | 3.85 | 0.08
| % | Costes indirectos |  | 3 | 3.93 | 0.12
[5 empty] | Total: | 4.05