## Hoja 1
FRD010 | m | Dintel prefabricado.
Dintel de hormigón polímero, de 10x5 cm.
Descompuesto |  | Ud | Descomposición | Rend. | Precio unitario | Precio partida
mt09moe010c |  | m³ | Mortero de cemento CEM II/B-P 32,5 N, hidrófugo, tipo M-15, confeccionado en obra con 450 kg/m³ de cemento y una proporción en volumen 1/3. | 0.002 | 160.95 | 0.32
mt20dho010a |  | m | Dintel de hormigón polímero, de 10x5 cm, con goterón y anclaje metálico de acero galvanizado. | 1.05 | 30.45 | 31.97
mo019 |  | h | Albañil. | 0.242 | 6.63 | 1.6
mo111 |  | h | Peón de albañil. | 0.242 | 4.47 | 1.08
|  | % | Medios auxiliares | 2 | 34.97 | 0.7
|  | % | Costes indirectos | 3 | 35.67 | 1.07
Coste de mantenimiento decenal: $ 1,84 en los primeros 10 años. |  |  |  |  | Total: | 36.74