## Hoja 1
FRG010 | Ud |  | Gárgola.
Gárgola de hormigón polímero, blanco, de 100x350 mm de sección, recibida con adhesivo cementoso.
Descompuesto |  | Ud |  | Descomposición | Rend. | Precio unitario | Precio partida
mt20wwa040 |  | kg |  | Adhesivo cementoso flexible y de gran adherencia. | 0.3 | 0.65 | 0.2
mt20ghp010f |  | Ud |  | Gárgola de hormigón polímero, blanco, de 100x350 mm de sección, de superficie pulida y base rectangular, con goterón inferior. | 1 | 7.67 | 7.67
mt20wwa035 |  | Ud |  | Bote de imprimación para masillas (250 cm³). | 0.016 | 6.96 | 0.11
mt20wwa030 |  | Ud |  | Bote de masilla de poliuretano impermeable (310 cm³). | 0.032 | 6.83 | 0.22
mo019 |  | h |  | Albañil. | 0.115 | 6.63 | 0.76
mo111 |  | h |  | Peón de albañil. | 0.115 | 4.47 | 0.51
|  | % |  | Medios auxiliares | 2 | 9.47 | 0.19
|  | % |  | Costes indirectos | 3 | 9.66 | 0.29
Coste de mantenimiento decenal: $ 1,39 en los primeros 10 años. | [5 empty] | Total: | 9.95