## Hoja 1
FRJ010 | m | Jamba.
Jamba de hormigón polímero de superficie pulida, de color gris, de 15x2 cm.
Descompuesto |  | Ud | Descomposición | Rend. | Precio unitario | Precio partida
mt09moe010c |  | m³ | Mortero de cemento CEM II/B-P 32,5 N, hidrófugo, tipo M-15, confeccionado en obra con 450 kg/m³ de cemento y una proporción en volumen 1/3. | 0.001 | 160.95 | 0.16
mt20wwa040 |  | kg | Adhesivo cementoso flexible y de gran adherencia. | 0.928 | 0.65 | 0.6
mt20rhl020b |  | m | Jamba de hormigón polímero de superficie pulida, de color gris, de 15x2 cm, con anclaje metálico de acero inoxidable. | 1.05 | 19.09 | 20.04
mt20wwa025 |  | m | Perfil de espuma de polietileno, de 6 mm de diámetro, para relleno de juntas. | 0.15 | 0.51 | 0.08
mt20wwa035 |  | Ud | Bote de imprimación para masillas (250 cm³). | 0.018 | 6.96 | 0.13
mt20wwa030 |  | Ud | Bote de masilla de poliuretano impermeable (310 cm³). | 0.037 | 6.83 | 0.25
mo019 |  | h | Albañil. | 0.346 | 6.63 | 2.29
mo111 |  | h | Peón de albañil. | 0.346 | 4.47 | 1.55
|  | % | Medios auxiliares | 2 | 25.1 | 0.5
|  | % | Costes indirectos | 3 | 25.6 | 0.77
Coste de mantenimiento decenal: $ 2,37 en los primeros 10 años. |  |  |  |  | Total: | 26.37