## Hoja 1
FRZ010 | m | Zócalo.
Zócalo de hormigón polímero de superficie pulida, de color blanco, de 5x17,5 cm.
Descompuesto |  | Ud | Descomposición | Rend. | Precio unitario | Precio partida
mt09moe010c |  | m³ | Mortero de cemento CEM II/B-P 32,5 N, hidrófugo, tipo M-15, confeccionado en obra con 450 kg/m³ de cemento y una proporción en volumen 1/3. | 0.002 | 160.95 | 0.32
mt20wwa040 |  | kg | Adhesivo cementoso flexible y de gran adherencia. | 1.071 | 0.65 | 0.7
mt20zhp010h |  | m | Zócalo de hormigón polímero de superficie pulida, de color blanco, de 5x17,5 cm, con anclaje metálico de acero inoxidable. | 1.05 | 24.42 | 25.64
mt20wwa025 |  | m | Perfil de espuma de polietileno, de 6 mm de diámetro, para relleno de juntas. | 0.225 | 0.51 | 0.11
mt20wwa035 |  | Ud | Bote de imprimación para masillas (250 cm³). | 0.021 | 6.96 | 0.15
mt20wwa030 |  | Ud | Bote de masilla de poliuretano impermeable (310 cm³). | 0.043 | 6.83 | 0.29
mo019 |  | h | Albañil. | 0.291 | 6.63 | 1.93
mo111 |  | h | Peón de albañil. | 0.291 | 4.47 | 1.3
|  | % | Medios auxiliares | 2 | 30.44 | 0.61
|  | % | Costes indirectos | 3 | 31.05 | 0.93
Coste de mantenimiento decenal: $ 5,12 en los primeros 10 años. |  |  |  |  | Total: | 31.98