## Hoja 1
FRZ010 | m | Zócalo.
Zócalo de hormigón polímero de superficie pulida, de color, de 5x32,5 cm.
Descompuesto |  | Ud | Descomposición | Rend. | Precio unitario | Precio partida
mt09moe010c |  | m³ | Mortero de cemento CEM II/B-P 32,5 N, hidrófugo, tipo M-15, confeccionado en obra con 450 kg/m³ de cemento y una proporción en volumen 1/3. | 0.003 | 160.95 | 0.48
mt20wwa040 |  | kg | Adhesivo cementoso flexible y de gran adherencia. | 1.961 | 0.65 | 1.27
mt20zhp010n |  | m | Zócalo de hormigón polímero de superficie pulida, de color, de 5x32,5 cm, con anclaje metálico de acero inoxidable. | 1.05 | 54.12 | 56.83
mt20wwa025 |  | m | Perfil de espuma de polietileno, de 6 mm de diámetro, para relleno de juntas. | 0.375 | 0.51 | 0.19
mt20wwa035 |  | Ud | Bote de imprimación para masillas (250 cm³). | 0.035 | 6.96 | 0.24
mt20wwa030 |  | Ud | Bote de masilla de poliuretano impermeable (310 cm³). | 0.071 | 6.83 | 0.48
mo019 |  | h | Albañil. | 0.359 | 6.63 | 2.38
mo111 |  | h | Peón de albañil. | 0.359 | 4.47 | 1.6
|  | % | Medios auxiliares | 2 | 63.47 | 1.27
|  | % | Costes indirectos | 3 | 64.74 | 1.94
Coste de mantenimiento decenal: $ 10,67 en los primeros 10 años. |  |  |  |  | Total: | 66.68