## Hoja 1
FVT010 | m² | Luna de vidrio templado.
Luna templada incolora, de 6 mm de espesor.
Descompuesto |  | Ud | Descomposición | Rend. | Precio unitario | Precio partida
mt21vtt011b |  | m² | Luna templada incolora, de 6 mm de espesor, incluso parte proporcional de herrajes de fijación. | 1.006 | 27.82 | 27.99
mt21vva015 |  | Ud | Cartucho de silicona sintética incolora de 310 ml (rendimiento aproximado de 12 m por cartucho). | 0.29 | 3.15 | 0.91
mt21vva021 |  | Ud | Material auxiliar para la colocación de vidrios. | 1.5 | 1.64 | 2.46
mo054 |  | h | Cristalero. | 0.47 | 7.16 | 3.37
mo108 |  | h | Ayudante cristalero. | 0.47 | 5.03 | 2.36
|  | % | Medios auxiliares | 2 | 37.09 | 0.74
|  | % | Costes indirectos | 3 | 37.83 | 1.13
Coste de mantenimiento decenal: $ 5,45 en los primeros 10 años. |  |  |  |  | Total: | 38.96