## Hoja 1
FVT020 | Ud |  | Puerta de vidrio templado.
Puerta de vidrio templado coloreado, de 2090x796 mm y 10 mm de espesor.
Descompuesto |  | Ud |  | Descomposición | Rend. | Precio unitario | Precio partida
mt21vtp010e |  | Ud |  | Puerta de vidrio templado coloreado, de 2090x796 mm y 10 mm de espesor. | 1 | 92.87 | 92.87
mt21vts010 |  | Ud |  | Herrajes, piezas metálicas, accesorios; pernios alto y bajo; puntos de giro alto y bajo; tapa, caja y mecanismo de freno; cerradura con llave y manija; incluso pequeño material auxiliar, para puertas de vidrio templado. | 1 | 293.23 | 293.23
mo054 |  | h |  | Cristalero. | 3.927 | 7.16 | 28.12
mo108 |  | h |  | Ayudante cristalero. | 3.927 | 5.03 | 19.75
|  | % |  | Medios auxiliares | 2 | 433.97 | 8.68
|  | % |  | Costes indirectos | 3 | 442.65 | 13.28
Coste de mantenimiento decenal: $ 63,83 en los primeros 10 años. | [5 empty] | Total: | 455.93