## Hoja 1
HRC010 | m | Marco de hueco de fachada, de ladrillo cerámico hueco.
Marco de hueco de fachada con mampostería de ladrillo cerámico hueco de 11,5 cm de ancho y 4 cm de espesor, para revestir, trabado al cerramiento existente y recibido con mortero de cemento, confeccionado en obra, con aditivo hidrófugo, dosificación 1:6. El precio no incluye el revestimiento.
Rubro |  | Unidad | Descripción | Cantidad | Costo unitario | Costo parcial
1 |  |  | Materiales
mt08aaa010a |  | m³ | Agua. | 0.006 | 1.84 | 0.01
mt01arg005a |  | t | Arena de cantera, para mortero preparado en obra. | 0.002 | 24.5 | 0.05
mt08cem000c |  | kg | Cemento gris en sacos. | 0.319 | 0.17 | 0.05
mt08adt010 |  | kg | Aditivo hidrófugo para impermeabilización de morteros u hormigones. | 0.006 | 1.47 | 0.01
mt04lvc010a |  | Ud | Ladrillo cerámico hueco sencillo, para revestir, 24x11,5x4 cm, densidad 780 kg/m³. | 6 | 0.3 | 1.8
|  |  |  | Subtotal materiales: |  | 1.92
2 |  |  | Equipo y maquinaria
mq06hor010 |  | h | Concretera eléctrica con una capacidad de amasado de 160 l. | 0.005 | 3.78 | 0.02
|  |  |  | Subtotal equipo y maquinaria: |  | 0.02
3 |  |  | Mano de obra
mo020 |  | h | Albañil. | 0.561 | 11.11 | 6.23
mo113 |  | h | Peón de albañil. | 0.572 | 6.85 | 3.92
|  |  |  | Subtotal mano de obra: |  | 10.15
4 |  |  | Herramienta menor
|  | % | Herramienta menor | 2 | 12.09 | 0.24
Coste de mantenimiento decenal: $ 0,86 en los primeros 10 años. |  |  |  | Costos directos (1+2+3+4): |  | 12.33