## Hoja 1
HRC030 | m |  | Alféizar cerámico.
Alféizar cerámico de baldosín catalán, acabado mate, color rojo, en piezas de 11x24x1,2 cm, con goterón, empotrado en las jambas; recibido con mortero de cemento, confeccionado en obra, con aditivo hidrófugo, dosificación 1:4; y rejuntado entre piezas y de las uniones con los muros con mortero de juntas cementoso con absorción de agua reducida, CG2, para juntas entre 3 y 15 mm.
Rubro |  | Unidad |  | Descripción | Cantidad | Costo unitario | Costo parcial
1 |  |  |  | Materiales
mt08aaa010a |  | m³ |  | Agua. | 0.006 | 1.83 | 0.01
mt01arg005a |  | t |  | Arena de cantera, para mortero preparado en obra. | 0.009 | 24.41 | 0.22
mt08cem000c |  | kg |  | Cemento gris en sacos. | 2.28 | 0.17 | 0.39
mt08adt010 |  | kg |  | Aditivo hidrófugo para impermeabilización de morteros u hormigones. | 0.046 | 1.46 | 0.07
mt20vce020a |  | m |  | Alféizar cerámico de baldosín catalán, acabado mate, color rojo, en piezas de 11x24x1,2 cm, con goterón. | 1.05 | 5.38 | 5.65
mt09mcr070a |  | kg |  | Mortero de juntas cementoso con resistencia elevada a la abrasión y absorción de agua reducida, CG2, para junta abierta entre 3 y 15 mm. | 0.164 | 1.17 | 0.19
[5 empty] | Subtotal materiales: |  | 6.53
2 |  |  |  | Equipo y maquinaria
mq06hor010 |  | h |  | Concretera eléctrica con una capacidad de amasado de 160 l. | 0.005 | 3.75 | 0.02
[5 empty] | Subtotal equipo y maquinaria: |  | 0.02
3 |  |  |  | Mano de obra
mo020 |  | h |  | Albañil. | 0.28 | 10.34 | 2.9
mo113 |  | h |  | Peón de albañil. | 0.334 | 6.38 | 2.13
[5 empty] | Subtotal mano de obra: |  | 5.03
4 |  |  |  | Herramienta menor
|  | % |  | Herramienta menor | 2 | 11.58 | 0.23
Coste de mantenimiento decenal: $ 1,65 en los primeros 10 años. |  |  |  |  | Costos directos (1+2+3+4): |  | 11.81