## Hoja 1
HRJ010 | m |  | Jamba.
Jamba de hormigón polímero de superficie pulida, color a elegir, de 25x2 cm.
Rubro |  | Unidad |  | Descripción | Cantidad | Costo unitario | Costo parcial
1 |  |  |  | Materiales
mt08aaa010a |  | m³ |  | Agua. | 0.006 | 1.56 | 0.01
mt01arg005a |  | t |  | Arena de cantera, para mortero preparado en obra. | 0.004 | 21.59 | 0.09
mt08cem000c |  | kg |  | Cemento gris en sacos. | 1.066 | 0.15 | 0.16
mt08adt010 |  | kg |  | Aditivo hidrófugo para impermeabilización de morteros u hormigones. | 0.021 | 1.24 | 0.03
mt20wwa040 |  | kg |  | Adhesivo cementoso flexible y de gran adherencia. | 1.52 | 0.65 | 0.99
mt20rhl020w |  | m |  | Jamba de hormigón polímero de superficie pulida, color a elegir, de 25x2 cm, con anclaje metálico de acero inoxidable. | 1.05 | 30.27 | 31.78
mt20wwa025 |  | m |  | Perfil de espuma de polietileno, de 6 mm de diámetro, para relleno de juntas. | 0.25 | 0.5 | 0.13
mt20wwa035 |  | Ud |  | Bote de imprimación para masillas (250 cm³). | 0.027 | 6.9 | 0.19
mt20wwa030 |  | Ud |  | Bote de masilla de poliuretano impermeable (310 cm³). | 0.055 | 6.78 | 0.37
[5 empty] | Subtotal materiales: |  | 33.75
2 |  |  |  | Equipo y maquinaria
mq06hor010 |  | h |  | Concretera. | 0.005 | 1.57 | 0.01
[5 empty] | Subtotal equipo y maquinaria: |  | 0.01
3 |  |  |  | Mano de obra
mo020 |  | h |  | Albañil. | 0.334 | 4.18 | 1.4
mo113 |  | h |  | Peón de albañil. | 0.355 | 2.54 | 0.9
[5 empty] | Subtotal mano de obra: |  | 2.3
4 |  |  |  | Herramienta menor
|  | % |  | Herramienta menor | 2 | 36.06 | 0.72
Coste de mantenimiento decenal: $ 3,31 en los primeros 10 años. |  |  |  |  | Costos directos (1+2+3+4): |  | 36.78