## Hoja 1
HYP010 | m | Peldañeado de escalera.
Peldañeado de escalera, mediante ladrillo cerámico hueco.
Descompuesto |  |  | Ud | Descomposición | Rend. | Precio unitario | Precio partida
mt04lvc010b |  |  | Ud | Ladrillo cerámico hueco doble, para revestir, 24x11,5x7 cm. | 18 | 0.14 | 2.52
mt08aaa010a |  |  | m³ | Agua. | 0.006 | 1.56 | 0.01
mt01arg005a |  |  | t | Arena de cantera, para mortero preparado en obra. | 0.016 | 21.78 | 0.35
mt08cem000c |  |  | kg | Cemento gris en sacos. | 2.5 | 0.15 | 0.38
mq06hor010 |  |  | h | Concretera. | 0.007 | 1.38 | 0.01
mo020 |  |  | h | Albañil. | 0.446 | 3.67 | 1.64
mo077 |  |  | h | Ayudante de albañil. | 0.535 | 2.32 | 1.24
|  |  | % | Medios auxiliares | 2 | 6.15 | 0.12
|  |  | % | Costes indirectos | 3 | 6.27 | 0.19
[6 empty] | Total: | 6.46