## Hoja 1
ICC215 | Ud | Calefón a gasóleo, doméstico, de condensación, de pie, para calefacción.
Calefón de pie, de condensación con recuperador de acero inoxidable, con cuerpo de fundición de hierro gris GL 180 y quemador presurizado de gasóleo de llama azul, eficiencia energética clase A, potencia de calefacción 29 kW, peso 228 kg, dimensiones 773x600x728 mm, cuadro de regulación y cronotermostato modulante con sonda de temperatura exterior, caudal másico de gas de escape 0,0119 kg/s, con contenido de CO2 14%, presión de impulsión disponible 30 Pa, contenido de agua 41 l, kit de unión de calefón a gasóleo a circuito de calefacción, kit de seguridad para calefón a gasóleo, kit de unión de calefón a gasóleo a vaso de expansión. Sin incluir el ducto para evacuación de los productos de la combustión. Totalmente montada, conexionada y probada.
Rubro |  | Unidad | Descripción | Cantidad | Costo unitario | Costo parcial
1 |  |  | Materiales
mt38cqj110f |  | Ud | Calefón de pie, de condensación con recuperador de acero inoxidable, con cuerpo de fundición de hierro gris GL 180 y quemador presurizado de gasóleo de llama azul, eficiencia energética clase A, potencia de calefacción 29 kW, peso 228 kg, dimensiones 773x600x728 mm, cuadro de regulación y cronotermostato modulante con sonda de temperatura exterior, caudal másico de gas de escape 0,0119 kg/s, con contenido de CO2 14%, presión de impulsión disponible 30 Pa, contenido de agua 41 l. | 1 | 5425.53 | 5425.53
mt38cqj519a |  | Ud | Kit de seguridad para calefón a gasóleo, compuesto por manómetro, válvula de seguridad y purgador de aire. | 1 | 130.32 | 130.32
mt38cqj530a |  | Ud | Kit de unión de calefón a gasóleo a vaso de expansión, con válvula de llenado y vaciado. | 1 | 152.27 | 152.27
mt38www010 |  | Ud | Material auxiliar para instalaciones de calefacción. | 1 | 2.36 | 2.36
|  |  |  | Subtotal materiales: |  | 5710.48
2 |  |  | Mano de obra
mo004 |  | h | Técnico calefactor. | 2.796 | 10.62 | 29.69
mo103 |  | h | Ayudante calefactor. | 2.796 | 6.62 | 18.51
|  |  |  | Subtotal mano de obra: |  | 48.2
3 |  |  | Herramienta menor
|  | % | Herramienta menor | 2 | 5758.68 | 115.17
Coste de mantenimiento decenal: $ 6.461,24 en los primeros 10 años. |  |  |  | Costos directos (1+2+3): |  | 5873.85