## Hoja 1
ICD150 | Ud | Válvula de gasóleo.
Válvula de esfera de latón niquelado para roscar de 2".
Rubro |  |  | Unidad | Descripción | Cantidad | Costo unitario | Costo parcial
1 |  |  |  | Materiales
mt37sve010g |  |  | Ud | Válvula de esfera de latón niquelado para roscar de 2". | 1 | 56.6 | 56.6
[5 empty] | Subtotal materiales: |  | 56.6
2 |  |  |  | Mano de obra
mo004 |  |  | h | Técnico calefactor. | 0.168 | 10.62 | 1.78
mo103 |  |  | h | Ayudante calefactor. | 0.168 | 6.62 | 1.11
[5 empty] | Subtotal mano de obra: |  | 2.89
3 |  |  |  | Herramienta menor
|  |  | % | Herramienta menor | 2 | 59.49 | 1.19
Coste de mantenimiento decenal: $ 10,32 en los primeros 10 años. |  |  |  |  | Costos directos (1+2+3): |  | 60.68