## Hoja 1
ICD150 | Ud | Válvula de gasóleo.
Válvula de esfera de latón niquelado para roscar de 2 1/2".
Rubro |  |  | Unidad | Descripción | Cantidad | Costo unitario | Costo parcial
1 |  |  |  | Materiales
mt37sve010h |  |  | Ud | Válvula de esfera de latón niquelado para roscar de 2 1/2". | 1 | 119.06 | 119.06
[5 empty] | Subtotal materiales: |  | 119.06
2 |  |  |  | Mano de obra
mo004 |  |  | h | Técnico calefactor. | 0.224 | 10.62 | 2.38
mo103 |  |  | h | Ayudante calefactor. | 0.224 | 6.62 | 1.48
[5 empty] | Subtotal mano de obra: |  | 3.86
3 |  |  |  | Herramienta menor
|  |  | % | Herramienta menor | 2 | 122.92 | 2.46
Coste de mantenimiento decenal: $ 21,31 en los primeros 10 años. |  |  |  |  | Costos directos (1+2+3): |  | 125.38