## Hoja 1
ICD160 | Ud |  | Sistema de bombeo e hidroneumáticos de gasóleo.
Sistema de bombeo e hidroneumáticos de gasóleo, formado por: dos bombas, con una potencia de 2x185 W, caudal máximo de 70 l/h, motor con protección IP55, para alimentación trifásica a 230/400 V; depósito de membrana; tablero eléctrico de control y soporte metálico.
Rubro |  | Unidad |  | Descripción | Cantidad | Costo unitario | Costo parcial
1 |  |  |  | Materiales
mt38dep900z |  | Ud |  | Sistema de bombeo e hidroneumáticos de gasóleo, formado por: dos bombas, con una potencia de 2x185 W, caudal máximo de 70 l/h, motor con protección IP55, para alimentación trifásica a 230/400 V; filtro; vacuómetro; válvulas de corte; válvulas de retención; manómetro; presostato de doble función; válvula de seguridad; depósito de membrana, de lámina de acero; detector de derrames con sonda; tablero eléctrico de control y soporte metálico. | 1 | 3821.53 | 3821.53
[5 empty] | Subtotal materiales: |  | 3821.53
2 |  |  |  | Mano de obra
mo004 |  | h |  | Técnico calefactor. | 2.242 | 10.62 | 23.81
mo103 |  | h |  | Ayudante calefactor. | 2.242 | 6.62 | 14.84
[5 empty] | Subtotal mano de obra: |  | 38.65
3 |  |  |  | Herramienta menor
|  | % |  | Herramienta menor | 2 | 3860.18 | 77.2
Coste de mantenimiento decenal: $ 2.086,81 en los primeros 10 años. |  |  |  |  | Costos directos (1+2+3): |  | 3937.38