## Hoja 1
ICP020 | Ud |  | Control para climatizador evaporativo.
Sistema de control, para uno o varios climatizadores evaporativos, formado por mando digital de control, de pared, con control de la humedad y la temperatura mediante 3 programas configurables, comunicación mediante protocolo Modbus de hasta 41 climatizadores evaporativos gobernados por un mismo mando.
Rubro |  | Unidad |  | Descripción | Cantidad | Costo unitario | Costo parcial
1 |  |  |  | Materiales
mt42ter020a |  | Ud |  | Mando digital de control, de pared, con control de la humedad y la temperatura mediante 3 programas configurables, comunicación mediante protocolo Modbus de hasta 41 climatizadores evaporativos gobernados por un mismo mando, con sistema pre-cooling antes del arranque para evitar introducir aire caliente, secado de filtros previo a la detención, programación diaria y semanal de hasta 8 eventos, identificación de fallos y origen de éstos y conexión a sensor externo de temperatura y humedad. | 1 | 370.39 | 370.39
mt42ter021a |  | Ud |  | Sensor de humedad y temperatura, para instalación en interior, para conexión a mando digital para control a distancia de climatizador evaporativo y comunicación mediante protocolo Modbus, alimentación a 12 V. | 1 | 430.75 | 430.75
[5 empty] | Subtotal materiales: |  | 801.14
2 |  |  |  | Mano de obra
mo005 |  | h |  | Técnico instalador de climatización. | 0.336 | 10.62 | 3.57
mo104 |  | h |  | Ayudante instalador de climatización. | 0.336 | 6.62 | 2.22
[5 empty] | Subtotal mano de obra: |  | 5.79
3 |  |  |  | Herramienta menor
|  | % |  | Herramienta menor | 2 | 806.93 | 16.14
Coste de mantenimiento decenal: $ 230,46 en los primeros 10 años. |  |  |  |  | Costos directos (1+2+3): |  | 823.07