## Hoja 1
ICP515 |  | Ud |  | Derivación para línea frigorífica de líquido, de descarga de gas y de succión de gas.
Derivación de línea frigorífica formada por tres juntas, una para la línea de líquido, otra para la línea de descarga de gas y otra para la línea de succión de gas, modelo RBM-BY105FE "TOSHIBA".
Descompuesto | Ud |  | Descomposición |  | Rend. | Precio unitario | Precio partida
mt42tsb525b | Ud |  | Conjunto de tres juntas, una para la línea de líquido, otra para la línea de descarga de gas y otra para la línea de succión de gas, modelo RBM-BY105FE "TOSHIBA", con una capacidad máxima de unidades interiores conectadas aguas abajo entre 17,9 y 39,5 kW. |  | 1 | 251.46 | 251.46
mo004 | h |  | Técnico instalador de climatización. |  | 0.057 | 6.86 | 0.39
mo102 | h |  | Ayudante instalador de climatización. |  | 0.057 | 4.65 | 0.27
| % |  | Medios auxiliares |  | 2 | 252.12 | 5.04
| % |  | Costes indirectos |  | 3 | 257.16 | 7.71
Coste de mantenimiento decenal: $ 92,70 en los primeros 10 años. | [5 empty] | Total: | 264.87