## Hoja 1
ICP515 |  |  | Ud | Derivación para línea frigorífica de líquido, de descarga de gas y de succión de gas.
Derivación de línea frigorífica formada por tres colectores, uno para la línea de líquido, otro para la línea de descarga de gas y otro para la línea de succión de gas, de 8 salidas cada uno, modelo RBM-HY1083FE "TOSHIBA".
Descompuesto | Ud | Descomposición |  |  | Rend. | Precio unitario | Precio partida
mt42tsb535g | Ud | Conjunto de tres colectores, uno para la línea de líquido, otro para la línea de descarga de gas y otro para la línea de succión de gas, de 8 salidas cada uno, modelo RBM-HY1083FE "TOSHIBA", con una capacidad máxima de unidades interiores conectadas aguas abajo menor de 39,8 kW. |  |  | 1 | 920.84 | 920.84
mo004 | h | Técnico instalador de climatización. |  |  | 0.057 | 6.86 | 0.39
mo102 | h | Ayudante instalador de climatización. |  |  | 0.057 | 4.65 | 0.27
| % | Medios auxiliares |  |  | 2 | 921.5 | 18.43
| % | Costes indirectos |  |  | 3 | 939.93 | 28.2
Coste de mantenimiento decenal: $ 338,85 en los primeros 10 años. | [5 empty] | Total: | 968.13