## Hoja 1
ICP530 |  |  | Ud | Control centralizado.
Control remoto central Compliant Manager, para control de hasta 128 unidades interiores de aire acondicionado conectadas a dos redes TCC-Link de 64 unidades cada una, de forma individual, global, por zonas (64 por cada red) y por grupos (64 por cada red), modelo BMS-CM1280TLE "TOSHIBA".
Descompuesto | Ud | Descomposición |  |  | Rend. | Precio unitario | Precio partida
mt42tsb670a | Ud | Control remoto central Compliant Manager, para control de hasta 128 unidades interiores de aire acondicionado conectadas a dos redes TCC-Link de 64 unidades cada una, de forma individual, global, por zonas (64 por cada red) y por grupos (64 por cada red), modelo BMS-CM1280TLE "TOSHIBA", con dos modos de selección de control: central/remoto, posibilidad de habilitar el mando individual en cualquiera de las zonas o en todas ellas, restricción de niveles de libertad al mando individual desde el central, control de un ventilador externo a través de la unidad interior y utilizable con otro control remoto central (hasta 10 en un solo circuito). |  |  | 1 | 1947.93 | 1947.93
mo004 | h | Técnico instalador de climatización. |  |  | 1.144 | 6.86 | 7.85
mo102 | h | Ayudante instalador de climatización. |  |  | 1.144 | 4.65 | 5.32
| % | Medios auxiliares |  |  | 2 | 1961.1 | 39.22
| % | Costes indirectos |  |  | 3 | 2000.32 | 60.01
Coste de mantenimiento decenal: $ 721,12 en los primeros 10 años. | [5 empty] | Total: | 2060.33