## Hoja 1
ICP530 |  |  | Ud | Control centralizado.
Interfaz de integración con BMS, con protocolo de comunicación ModBus, para control e integración de sistema VRF en el sistema de gestión del edificio, para 64 unidades interiores de aire acondicionado conectadas a una red TCC-Link, modelo TCB-IFMB641TLE "TOSHIBA".
Descompuesto | Ud | Descomposición |  |  | Rend. | Precio unitario | Precio partida
mt42tsb710a | Ud | Interfaz de integración con BMS, con protocolo de comunicación ModBus, para control e integración de sistema VRF en el sistema de gestión del edificio, para 64 unidades interiores de aire acondicionado conectadas a una red TCC-Link, modelo TCB-IFMB641TLE "TOSHIBA", con control de arranque y parada, gestión central y local, ajuste de temperatura y modo de funcionamiento (refrigeración, calefacción o ventilación). |  |  | 1 | 3187.52 | 3187.52
mo004 | h | Técnico instalador de climatización. |  |  | 1.144 | 6.86 | 7.85
mo102 | h | Ayudante instalador de climatización. |  |  | 1.144 | 4.65 | 5.32
| % | Medios auxiliares |  |  | 2 | 3200.69 | 64.01
| % | Costes indirectos |  |  | 3 | 3264.7 | 97.94
Coste de mantenimiento decenal: $ 1.176,92 en los primeros 10 años. | [5 empty] | Total: | 3362.64