## Hoja 1
ICQ060 | Ud | Depósito prefabricado para almacenaje de pellets.
Depósito de superficie para almacenaje de pellets, de tejido sintético, con estructura y tolva de acero, de 1,70x1,70 m y altura regulable de 1,80 a 2,50 m, de 3,2 t de capacidad máxima. Totalmente montado, conexionado y probado.
Rubro |  | Unidad | Descripción | Cantidad | Costo unitario | Costo parcial
1 |  |  | Materiales
mt38cbh045aa |  | Ud | Depósito de superficie para almacenaje de pellets, de tejido sintético, con estructura y tolva de acero, de 1,70x1,70 m y altura regulable de 1,80 a 2,50 m, de 3,2 t de capacidad máxima, con sistema automático de extracción del combustible. | 1 | 3459.72 | 3459.72
|  |  |  | Subtotal materiales: |  | 3459.72
2 |  |  | Mano de obra
mo003 |  | h | Electricista. | 4.485 | 10.62 | 47.63
mo102 |  | h | Ayudante electricista. | 4.485 | 6.62 | 29.69
|  |  |  | Subtotal mano de obra: |  | 77.32
3 |  |  | Herramienta menor
|  | % | Herramienta menor | 2 | 3537.04 | 70.74
Coste de mantenimiento decenal: $ 288,62 en los primeros 10 años. |  |  |  | Costos directos (1+2+3): |  | 3607.78